## Equipment_Parm
Equipment Parameters
Section | Parameter | Value | Type
Stepper
| Degree_Per_Count | 4.3556 | Float
| Delay_Between_Step | 0.005 | Float
| GPIO_Pin_1 | 18 | Int
| GPIO_Pin_2 | 15 | Int
| GPIO_Pin_3 | 14 | Int
| Direction_Pin | 25 | Int
| Step_Pin | 24 | Int
| Step_Type | 0.125 | Float
| Clockwise | TRUE | Bool
| Step_Type | Full | String
| Steps | 200 | Int
| Step_Delay | 0.005 | Float
| Verbose | FALSE | Bool
| Init_Delay | 0.05 | Float

## DIDO
Digital Input/ Digital Output
DO | Value | Type
Stepper_position | 0 | Count
Servo_position | 0 | Count

## AIAO
Analog Input/ Analog Output
AI | Value | Type
Proximity_state | TRUE | Bool

## Servo
Servo
Top | 1.1 |  | Degrees | 180
Bottom | 11 |  | CpD | 1.8 |  |  |  | Dest | 90
Delta | 10 | [6 empty] | Degree in Counts | 6.1
|  | Top to Bottom |  |  | degrees off of 180
| 0 | 1.1 |  | 0 | 0 | 180 | 0
| 1 | 1.2 |  | 10 | 18 | 162 | 18
| 0.2 | 1.3 |  | 2 | 3.6 | 176.4 | 3.6
| 0.3 | 1.4 |  | 3 | 5.4 | 174.6 | 5.4
| 0.4 | 1.5 |  | 4 | 7.2 | 172.8 | 7.2
| 0.5 | 1.6 |  | 5 | 9 | 171 | 9
| 0.6 | 1.7 |  | 6 | 10.8 | 169.2
| 0.7 | 1.8 |  | 7 | 12.6 | 167.4 |  |  |  | 3.6
| 0.8 | 1.9 |  | 8 | 14.4 | 165.6
| 0.9 | 2 |  | 9 | 16.2 | 163.8
| 1 | 2.1 |  | 10 | 18 | 162
| 1.1 | 2.2 |  | 11 | 19.8 | 160.2
| 1.2 | 2.3 |  | 12 | 21.6 | 158.4
| 1.3 | 2.4 |  | 13 | 23.4 | 156.6
| 1.4 | 2.5 |  | 14 | 25.2 | 154.8
| 1.5 | 2.6 |  | 15 | 27 | 153
| 1.6 | 2.7 |  | 16 | 28.8 | 151.2
| 1.7 | 2.8 |  | 17 | 30.6 | 149.4
| 1.8 | 2.9 |  | 18 | 32.4 | 147.6
| 1.9 | 3 |  | 19 | 34.2 | 145.8
| 2 | 3.1 |  | 20 | 36 | 144
| 2.1 | 3.2 |  | 21 | 37.8 | 142.2
| 2.2 | 3.3 |  | 22 | 39.6 | 140.4
| 2.3 | 3.4 |  | 23 | 41.4 | 138.6
| 2.4 | 3.5 |  | 24 | 43.2 | 136.8
| 2.5 | 3.6 |  | 25 | 45 | 135
| 2.6 | 3.7 |  | 26 | 46.8 | 133.2
| 2.7 | 3.8 |  | 27 | 48.6 | 131.4
| 2.8 | 3.9 |  | 28 | 50.4 | 129.6
| 2.9 | 4 |  | 29 | 52.2 | 127.8
| 3 | 4.1 |  | 30 | 54 | 126
| 3.1 | 4.2 |  | 31 | 55.8 | 124.2
| 3.2 | 4.3 |  | 32 | 57.6 | 122.4
| 3.3 | 4.4 |  | 33 | 59.4 | 120.6
| 3.4 | 4.5 |  | 34 | 61.2 | 118.8
| 3.5 | 4.6 |  | 35 | 63 | 117
| 3.6 | 4.7 |  | 36 | 64.8 | 115.2
| 3.7 | 4.8 |  | 37 | 66.6 | 113.4
| 3.8 | 4.9 |  | 38 | 68.4 | 111.6
| 3.9 | 5 |  | 39 | 70.2 | 109.8
| 4 | 5.1 |  | 40 | 72 | 108
| 4.1 | 5.2 |  | 41 | 73.8 | 106.2
| 4.2 | 5.3 |  | 42 | 75.6 | 104.4
| 4.3 | 5.4 |  | 43 | 77.4 | 102.6
| 4.4 | 5.5 |  | 44 | 79.2 | 100.8
| 4.5 | 5.6 |  | 45 | 81 | 99
| 4.6 | 5.7 |  | 46 | 82.8 | 97.2
| 4.7 | 5.8 |  | 47 | 84.6 | 95.4
| 4.8 | 5.9 |  | 48 | 86.4 | 93.6
| 4.9 | 6 |  | 49 | 88.2 | 91.8
| 5 | 6.1 |  | 50 | 90 | 90
| 5.1 | 6.2 |  | 51 | 91.8 | 88.2
| 5.2 | 6.3 |  | 52 | 93.6 | 86.4
| 5.3 | 6.4 |  | 53 | 95.4 | 84.6
| 5.4 | 6.5 |  | 54 | 97.2 | 82.8
| 5.5 | 6.6 |  | 55 | 99 | 81
| 5.6 | 6.7 |  | 56 | 100.8 | 79.2
| 5.7 | 6.8 |  | 57 | 102.6 | 77.4
| 5.8 | 6.9 |  | 58 | 104.4 | 75.6
| 5.9 | 7 |  | 59 | 106.2 | 73.8
| 6 | 7.1 |  | 60 | 108 | 72
| 6.1 | 7.2 |  | 61 | 109.8 | 70.2
| 6.2 | 7.3 |  | 62 | 111.6 | 68.4
| 6.3 | 7.4 |  | 63 | 113.4 | 66.6
| 6.4 | 7.5 |  | 64 | 115.2 | 64.8
| 6.5 | 7.6 |  | 65 | 117 | 63
| 6.6 | 7.7 |  | 66 | 118.8 | 61.2
| 6.7 | 7.8 |  | 67 | 120.6 | 59.4
| 6.8 | 7.9 |  | 68 | 122.4 | 57.6
| 6.9 | 8 |  | 69 | 124.2 | 55.8
| 7 | 8.1 |  | 70 | 126 | 54
| 7.1 | 8.2 |  | 71 | 127.8 | 52.2
| 7.2 | 8.3 |  | 72 | 129.6 | 50.4
| 7.3 | 8.4 |  | 73 | 131.4 | 48.6
| 7.4 | 8.5 |  | 74 | 133.2 | 46.8
| 7.5 | 8.6 |  | 75 | 135 | 45
| 7.6 | 8.7 |  | 76 | 136.8 | 43.2
| 7.7 | 8.8 |  | 77 | 138.6 | 41.4
| 7.8 | 8.9 |  | 78 | 140.4 | 39.6
| 7.9 | 9 |  | 79 | 142.2 | 37.8
| 8 | 9.1 |  | 80 | 144 | 36
| 8.1 | 9.2 |  | 81 | 145.8 | 34.2
| 8.2 | 9.3 |  | 82 | 147.6 | 32.4
| 8.3 | 9.4 |  | 83 | 149.4 | 30.6
| 8.4 | 9.5 |  | 84 | 151.2 | 28.8
| 8.5 | 9.6 |  | 85 | 153 | 27
| 8.6 | 9.7 |  | 86 | 154.8 | 25.2
| 8.7 | 9.8 |  | 87 | 156.6 | 23.4
| 8.8 | 9.9 |  | 88 | 158.4 | 21.6
| 8.9 | 10 |  | 89 | 160.2 | 19.8
| 9 | 10.1 |  | 90 | 162 | 18
| 9.1 | 10.2 |  | 91 | 163.8 | 16.2
| 9.2 | 10.3 |  | 92 | 165.6 | 14.4
| 9.3 | 10.4 |  | 93 | 167.4 | 12.6
| 9.4 | 10.5 |  | 94 | 169.2 | 10.8
| 9.5 | 10.6 |  | 95 | 171 | 9
| 9.6 | 10.7 |  | 96 | 172.8 | 7.2
| 9.7 | 10.8 |  | 97 | 174.6 | 5.4
| 9.8 | 10.9 |  | 98 | 176.4 | 3.6
| 9.9 | 11 |  | 99 | 178.2 | 1.8
| 10 | 11.1 |  | 100 | 180 | 3.6948e-13